## Sheet1
Electrode Check
Ele No. | CP005A
Punched Area | 1.766
Al weight | 9.6
Al thickness | 20
SheetNo | Width Position | Length Position | Weight | Thickness | SCE-L | SCE-a | SCE-b | SCI-L | SCI-a | SCI-b | Loading | Density
[Number] | [A or B] | [a,b,c,,,] | [mg] | [um] | [-] | [-] | [-] | [-] | [-] | [-] | [mg/cm2] | [g/cc]
1 | A | a | 36.53 | 72 | 25.09 | -0.39 | -1.03 | 26.67 | -0.36 | -0.58 | 15.2492 | 2.9325
1 | A | b | 36.42 | 72 | 24.82 | -0.45 | -1.09 | 26.63 | -0.36 | -0.55 | 15.1869 | 2.9206
1 | A | c | 37.28 | 71 | 24.89 | -0.44 | -1.06 | 26.52 | -0.36 | -0.56 | 15.6738 | 3.0733
1 | A | d | 36.23 | 72 | 24.69 | -0.38 | -1 | 26.25 | -0.33 | -0.52 | 15.0793 | 2.8999
1 | B | a | 36.74 | 70 | 25.34 | -0.46 | -1.28 | 27.92 | -0.31 | -0.5 | 15.3681 | 3.0736
1 | B | b | 37.67 | 70 | 25.65 | -0.45 | -1.2 | 28.13 | -0.35 | -0.48 | 15.8947 | 3.1789
1 | B | c | 36.82 | 70 | 25.09 | -0.42 | -1.02 | 26.94 | -0.36 | -0.5 | 15.4134 | 3.0827
1 | B | d | 36.76 | 69 | 25.16 | -0.47 | -1.07 | 27.2 | -0.32 | -0.47 | 15.3794 | 3.1387
2 | A | a | 36.41 | 72 | 24.7 | -0.45 | -0.95 | 26.26 | -0.33 | -0.58 | 15.1812 | 2.9195
2 | A | b | 37.04 | 71 | 24.52 | -0.46 | -1.04 | 26.17 | -0.33 | -0.6 | 15.5379 | 3.0467
2 | A | c | 36.36 | 72 | 24.61 | -0.46 | -1.06 | 26.34 | -0.35 | -0.58 | 15.1529 | 2.914
2 | A | d | 36.26 | 70 | 24.24 | -0.42 | -0.94 | 25.66 | -0.33 | -0.52 | 15.0963 | 3.0193
2 | B | a | 35.97 | 71 | 25.47 | -0.46 | -1.1 | 27.51 | -0.33 | -0.51 | 14.932 | 2.9279
2 | B | b | 35.69 | 71 | 24.87 | -0.45 | -1.16 | 27 | -0.32 | -0.52 | 14.7735 | 2.8968
2 | B | c | 35.27 | 70 | 24.65 | -0.37 | -1.08 | 26.48 | -0.32 | -0.54 | 14.5357 | 2.9071
2 | B | d | 35.27 | 68 | 25.02 | -0.43 | -1.09 | 27.05 | -0.3 | -0.51 | 14.5357 | 3.0283
3 | A | a | 35.64 | 74 | 24.12 | -0.41 | -0.84 | 25.28 | -0.35 | -0.54 | 14.7452 | 2.7306
3 | A | b | 35.21 | 67 | 23.95 | -0.39 | -0.83 | 24.94 | -0.35 | -0.59 | 14.5017 | 3.0855
3 | A | c | 34.81 | 74 | 23.86 | -0.43 | -0.82 | 24.76 | -0.37 | -0.61 | 14.2752 | 2.6436
3 | A | d | 35.68 | 67 | 23.99 | -0.41 | -0.82 | 25.09 | -0.35 | -0.56 | 14.7678 | 3.1421
3 | B | a | 33.76 | 74 | 25.47 | -0.46 | -1.15 | 27.76 | -0.32 | -0.49 | 13.6806 | 2.5335
3 | B | b | 35.23 | 66 | 25.51 | -0.46 | -1.32 | 28.22 | -0.34 | -0.5 | 14.513 | 3.155
3 | B | c | 34.22 | 72 | 25.36 | -0.49 | -1.3 | 27.94 | -0.3 | -0.49 | 13.9411 | 2.681
3 | B | d | 35.56 | 68 | 25.13 | -0.51 | -1.19 | 27.44 | -0.34 | -0.49 | 14.6999 | 3.0625
5 | A | a | 35.47 | 72 | 24.15 | -0.39 | -0.92 | 25.5 | -0.34 | -0.53 | 14.6489 | 2.8171
5 | A | b | 35.36 | 73 | 24.25 | -0.4 | -0.85 | 25.48 | -0.35 | -0.56 | 14.5866 | 2.7522
5 | A | c | 35.31 | 71 | 24.51 | -0.45 | -0.99 | 26.01 | -0.37 | -0.56 | 14.5583 | 2.8546
5 | A | d | 34.92 | 72 | 24.07 | -0.4 | -0.91 | 25.24 | -0.33 | -0.61 | 14.3375 | 2.7572
5 | B | a | 35.92 | 68 | 25.67 | -0.46 | -1.16 | 28.18 | -0.32 | -0.47 | 14.9037 | 3.1049
5 | B | b | 35.56 | 68 | 25.41 | -0.46 | -1.16 | 27.65 | -0.33 | -0.5 | 14.6999 | 3.0625
5 | B | c | 35.32 | 68 | 25.33 | -0.43 | -1.15 | 27.66 | -0.32 | -0.5 | 14.564 | 3.0342
5 | B | d | 35.11 | 67 | 25.88 | -0.46 | -1.14 | 28.11 | -0.34 | -0.49 | 14.4451 | 3.0734
6 | A | a | 35.45 | 71 | 24.42 | -0.42 | -0.93 | 25.92 | -0.37 | -0.51 | 14.6376 | 2.8701
6 | A | b | 35.69 | 69 | 24.48 | -0.45 | -1.01 | 26.2 | -0.35 | -0.52 | 14.7735 | 3.015
6 | A | c | 35.4 | 70 | 24.55 | -0.4 | -0.99 | 26.07 | -0.33 | -0.57 | 14.6093 | 2.9219
6 | A | d | 35.51 | 68 | 24.68 | -0.41 | -0.91 | 25.98 | -0.37 | -0.57 | 14.6716 | 3.0566
6 | B | a | 35.19 | 70 | 25.37 | -0.51 | -1.1 | 27.51 | -0.35 | -0.49 | 14.4904 | 2.8981
6 | B | b | 35.74 | 69 | 25.17 | -0.45 | -1.15 | 27.37 | -0.35 | -0.47 | 14.8018 | 3.0208
6 | B | c | 35.69 | 72 | 25.38 | -0.46 | -1.09 | 27.54 | -0.33 | -0.48 | 14.7735 | 2.8411
6 | B | d | 35.87 | 68 | 25.7 | -0.47 | -1.21 | 27.81 | -0.36 | -0.54 | 14.8754 | 3.099